## 封-2 招标控制价
封-2 | 移民小区室外道路停车位划线及标牌改造 | [5 empty] | 工程
招标控制价
招标控制价 |  | (小写): | 145,393.03
|  | (大写): | 壹拾肆万伍仟叁佰玖拾叁元零叁分
其中:安全文明施工费(小写): |  |  |  | 3409.67
(大写): |  |  |  | 叁仟肆佰零玖元陆角柒分
招 标 人： |  |  |  |  | 工程造价 咨 询 人：
|  |  | (单位盖章) |  |  | (单位资质专用章)
法定代理人 或其授权人： |  |  |  |  | 法定代理人 或其授权人：
|  |  | (签字或盖章) |  |  | (签字或盖章)
编 制 人： |  |  |  |  | 复 核 人：
|  |  | (造价人员签字盖专用章) |  |  | (造价工程师签字盖专用章)
时间： 年 月 日

## 表-04 单位工程招标控制价汇总表
表-04
单位工程工程量清单汇总表
工程名称：交通工程 |  |  | 第 1 页 共 1 页
序号 | 汇总内容 | 金额(元) |  | 其中：暂估价(元)
1 | 分部分项工程费
1.1 | D交通工程
2 | 措施项目费
2.1 | 其中：安全文明施工费
3 | 其他项目费
4 | 规费
5 | 税金
投标报价合计=1+2+3+4+5
注：1.本表适用于单位工程招标控制价或投标报价的汇总，如无单位工程划分，单项工程也使用本表汇总。 2.分部分项工程、措施项目中暂估价中应填写材料、工程设备暂估价，其他项目中暂估价应填写专业工程暂估价。

## 表-08 措施项目汇总表
表-08
措施项目汇总表
工程名称：交通工程 |  |  | 第 1 页 共 1 页
序号 | 项目名称 | 金额(元)
|  | 合价 |  | 其中：暂估价
2 | 施工组织措施项目 | 4401.25
2.1 | 其中：安全文明施工费 | 3409.67
2.2 | 建设工程竣工档案编制费 | 218.63
措施项目费合计=1+2 |  | 4401.25

## 表-09 分部分项工程项目清单计价表
表-09
分部分项工程项目清单计价表
工程名称：交通工程 | [5 empty] | 第 1 页 共 3 页
序号 | 项目编码 | 项目名称 | 项目特征 | 计量单位 | 工程量 |  | 金额（元）
[7 empty] | 综合单价 | 合价 | 其中:暂估价
| D | 交通工程
1 | 040205006001 | 标线 | [项目特征] 1.部位:车道分界线、车行道边缘线、导向车道线、导向箭头标记等需要划线的部位 2.油漆品种:热熔型反光漆 3.工艺:设计及规范要求 4.线型:虚线、实线综合考虑 5.颜色:黄色、白色综合考虑 [工作内容] 1.清扫 2.放样 3.画线 4.护线 | m2 | 800.7 |  | 42 | 33629.4
2 | 040205003001 | Φ89mm*4.5mm*3400mm 柱式标志杆 | [项目特征] 1.名称:Φ89mm*4.5mm*3400mm 柱式标志杆 2.材质:热镀锌钢管 3.立管规格尺寸:Φ89*4.5*3400mm 4.底座、基础法兰盘:300*300*10mm法兰盘 5.基础、垫层：材料品种、厚度:600*800*600mmC30商品砼 6.模板种类:综合考虑 7.钢筋种类、规格:综合考虑 8.预埋件种类、规格:综合考虑 9.其他:满足设计及规范要求 [工作内容] 1.基础浇筑 2.模板安装 3.预埋件制作、安装 4.钢筋制作、安装 5.底盘、拉盘、卡盘及杆件安装 | 根 | 22 |  | 768.74 | 16912.28
本页小计 | [7 empty] | 50541.68
表-09
分部分项工程项目清单计价表
工程名称：交通工程 | [5 empty] | 第 2 页 共 3 页
序号 | 项目编码 | 项目名称 | 项目特征 | 计量单位 | 工程量 |  | 金额（元）
[7 empty] | 综合单价 | 合价 | 其中:暂估价
3 | 040205004001 | 标志板Φ120mm0*2mm | [项目特征] 1.类型:标志牌 2.材质、规格尺寸:标志板Φ1200mm×2mm 3.材质:2mm厚3003铝板 4.板面反光膜等级:Ⅳ类反光膜 5.其它:满足设计要求及规范要求 [工作内容] 1.制作、安装 | 块 | 8 |  | 262.51 | 2100.08
4 | 040205004002 | 标志板1500mm*1000mm*2mm | [项目特征] 1.类型:标志牌 2.材质、规格尺寸:标志板Φ1500mm*1000mm*2mm 3.材质:2mm厚3003铝板 4.板面反光膜等级:Ⅳ类反光膜 5.其它:满足设计要求及规范要求 [工作内容] 1.制作、安装 | 块 | 10 |  | 512.51 | 5125.1
5 | 040205004003 | 标志板400mm*600mm*2mm | [项目特征] 1.类型:标志牌 2.材质、规格尺寸:标志板400mm*600mm*2mm 3.材质:2mm厚3003铝板 4.板面反光膜等级:Ⅳ类反光膜 5.其它:满足设计要求及规范要求 [工作内容] 1.制作、安装 | 块 | 4 |  | 212.51 | 850.04
6 | 040205009001 | 清除标线 | [项目特征] 1.清除方法:机械清除 [工作内容] 1.清除 | m2 | 500 |  | 47.24 | 23620
本页小计 | [7 empty] | 31695.22
表-09
分部分项工程项目清单计价表
工程名称：交通工程 | [5 empty] | 第 3 页 共 3 页
序号 | 项目编码 | 项目名称 | 项目特征 | 计量单位 | 工程量 |  | 金额（元）
[7 empty] | 综合单价 | 合价 | 其中:暂估价
7 | 040308005001 | 路缘石刷油漆 | [项目特征] 1.材料品种:氯化橡胶标线漆 2.部位:路缘石 [工作内容] 1.刷油漆 | m2 | 589.7 |  | 35 | 20639.5
8 | 040205007001 | 消防通道禁止占用及标线（整套） | [项目特征] 1.名称:消防通道禁止占用及标线（整套） 2.材料品种:热熔型反光漆 3.规格尺寸:满足设计及规范要求 [工作内容] 1.清扫 2.放样 3.画线 4.护线 | 个 | 15 |  | 1300 | 19500
9 | 040205007002 | 地面箭头 | [项目特征] 1.名称:地面箭头 2.材料品种:热熔型反光漆 3.规格尺寸:满足设计及规范要求 [工作内容] 1.清扫 2.放样 3.画线 4.护线 | 个 | 30 |  | 55 | 1650
10 | 050307019001 | 成品花岗石止车石 | [项目特征] 1.名称及材质:成品花岗石止车石 2.规格尺寸:φ150，H=600mm 3.其他:满足施工图要求及设计规范 [工作内容] 1.运输 2.安装 | 个 | 9 |  | 204.54 | 1840.86
本页小计 | [7 empty] | 43630.36
合 计 | [7 empty] | 125867.26

## 表-09 施工技术措施项目清单计价表
表-09
施工技术措施项目清单计价表
工程名称：交通工程 | [5 empty] | 第 1 页 共 1 页
序号 | 项目编码 | 项目名称 | 项目特征 | 计量单位 | 工程量 |  | 金额（元）
[7 empty] | 综合单价 | 合价 | 其中:暂估价
本页小计
合 计

## 表-10 施工组织措施项目清单计价表
表-10
施工组织措施项目清单计价表
工程名称：交通工程 | [6 empty] | 第 1 页 共 1 页
序号 | 项目编码 | 项目名称 | 计算 基础 | 费率 (%) | 金额 (元) | 调整 费率 (%) |  | 调整后 金额 (元) | 备注
1 | 041109B24001 | 组织措施费 | (分部分项人工费+技术措施人工费-机械（爆破）土石方人工费-机械（爆破）土石方人工费-人工土石方人工费-人工土石方技术措施人工费)+(机械（爆破）土石方人工费+机械（爆破）土石方机械费+机械（爆破）土石方人工费+机械（爆破）土石方机械费)*0.048/费率+(人工土石方人工费+人工土石方技术措施人工费)*0.0222/费率 | 3.5 | 772.95
2 | 041109001001 | 安全文明施工费 | 分部分项人工费+人工价差_预算+技术措施人工费+技术措施人工价差_预算 | 14.4 | 3409.67
3 | 041109B23001 | 建设工程竣工档案编制费 | (分部分项人工费+技术措施人工费-机械（爆破）土石方人工费-机械（爆破）土石方人工费-人工土石方人工费-人工土石方技术措施人工费)+(机械（爆破）土石方人工费+机械（爆破）土石方机械费+机械（爆破）土石方人工费+机械（爆破）土石方机械费)*0.002/费率+(人工土石方人工费+人工土石方技术措施人工费)*0.0019/费率 | 0.99 | 218.63
合 计 |  |  |  |  | 4401.25
注：1.计算基础和费用标准按本市有关费用定额或文件执行。 2.根据施工方案计算的措施费，可不填写“计算基础”和“费率”的数值，只填写“金额”数值，但应在备注栏说明施工 方案出处或计算方法。

## 表-11 其他项目清单计价汇总表
表-11
其他项目清单计价汇总表
工程名称：交通工程 |  |  |  | 第 1 页 共 1 页
序号 | 项目名称 | 计量单位 | 金额(元) |  | 备注
1 | 暂列金额 | 项 |  |  | 明细详见 表-11-1
2 | 暂估价 | 项
2.1 | 材料(工程设备)暂估价 | 项 | -- |  | 明细详见 表-11-2
2.2 | 专业工程暂估价 | 项 |  |  | 明细详见 表-11-3
3 | 计日工 | 项 |  |  | 明细详见 表-11-4
4 | 总承包服务费 | 项 |  |  | 明细详见 表-11-5
5 | 索赔与现场签证 | 项 |  |  | 明细详见 表-11-6
合 计 |  |  | 0
注：材料、设备暂估单价进入清单项目综合单价，此处不汇总。

## 表-12 规费、税金项目计价表
表-12
规费、税金项目计价表
工程名称：交通工程 |  |  |  | 第 1 页 共 1 页
序号 | 项目名称 | 计算基础 | 费率(%) |  | 金额（元）
1 | 规费 | 专业工程规费（人）+机械（爆破）土石方规费（人+机）*0.072/费率+人工土石方规费（人）*0.082/费率 | 8.2 |  | 1810.91
2 | 税金 | 2.1 + 2.2 + 2.3 |  |  | 13313.61
2.1 | 增值税 | 分部分项工程费+措施项目费+其他项目费+规费-甲供材料费 | 9 |  | 11887.15
2.2 | 附加税 | 增值税 | 12 |  | 1426.46
2.3 | 环境保护税 | 按实计算
合计 |  |  |  |  | 15124.52